## Sheet1
0 | 1 | 2 | 3 | 4
序号 | 设备名称 | 规格或型号 | 材质 | 数量 （台/套）
1 | 氯化反应釜 | BE40000,V=40m3，带搅拌器、夹套， N=110kW | 钢衬瓷 | 20
2 | 高压耐腐蚀风机 | R030/500K，N=5kW | 钢衬胶 | 8
3 | 离心机 | H700K，N=55kW | 不锈钢/哈 氏合金 | 4
4 | 平板过滤机 | 12m2 | 钢衬胶/哈 氏合金 | 4
5 | 真空装置 | LPH60520 | 哈氏合金 | 8
6 | CPE粉磨 | Ref12N，W=750kg/h，N=130kW | 组合 | 24
7 | 硬脂酸钙计量机 | - | 不锈钢 | 24
8 | 过滤分离器 | V=0.4m3 | 钢衬胶 | 24
9 | 溢流槽 | V=0.4m3 | 碳钢 | 20
10 | 循环水冷却器 | 管壳式换热器，F=200m2 | 碳钢 | 20
11 | 循环泵 | Q=360m3/h，H=26m，N=45kW | 不锈钢 | 20
12 | 浓盐酸分离器 | V=4m3 | 钢衬胶 | 4
13 | 稀盐酸分离器 | V=4m3 | 钢衬胶 | 4
14 | 废空气接收罐 | V=3m3 | 钢衬胶 | 4
15 | 二级碱吸收装置 | Ф1000×4000 | FRP | 2
16 | 废水罐 | V=5m3 | 钢衬胶 | 6
17 | 冷凝水罐 | V=10m3 | 碳钢 | 6
18 | 干燥尾气洗涤器 | Ф2000×4500 | PP | 24
19 | 旋风分离器 | Ф2500×6620 | FRP | 24
20 | 尾气风机 | Q=50000Nm3/h，ΔP=3300Pa，N=75kW | Ti | 24
21 | 干燥废气抽风机 | Q=50000m3/h | Ti | 24
22 | CPE均化粉料仓 | V=40m3，带过滤器，卸料器 | 不锈钢 | 8
23 | 釜前PE料仓 | V=16m3 | 不锈钢 | 10
24 | 盐酸储罐 | V=50m3 | FRP | 8
25 | 烧碱储罐 | V=50m3 | 碳钢 | 2
26 | 废碱液罐 | V=50m3 | 碳钢 | 2
27 | 盐酸脱析罐 | V=100m3 | FRP | 12
28 | 离心水收集罐 | V=80m3 | FRP | 4
29 | 滤液收集罐 | V=80m3 | FRP | 4
序号 | 设备名称 | 规格或型号 | 材质 | 数量 （台/套）
30 | 平板洗涤水收集罐 | V=80m3 | FRP | 4
31 | 干燥器搅拌器/分布 板 | - | 哈氏合金 | 12
32 | CPE干燥器 | Ф5000×10000，V=200m3 | FRF | 12