## Sheet1
0 | 1 | 2 | 3 | 4
序号 | 研发项目名称 | 研发进展情况 | 研发拟达到目标 | 起始 时间
1 | 汽轮机快速冷却装 置研究 | 已完成 | 减少汽轮机冷却时间，缩短检修时间 | 2019
序号 | 研发项目名称 | 研发进展情况 | 研发拟达到目标 | 起始 时间
2 | 新型蒸汽脉冲式声 频清灰装置应用研 究 | 已完成 | 通过新型蒸汽脉冲式声频清灰装置的 应用，提高锅炉省煤器清灰效果，降 低锅炉尾部烟道烟气阻力，降低锅炉 排烟温度，减小排烟热损失 | 2019
3 | 降低水泥中水溶性 六价铬的研究 | 已完成 | 通过研究新型铁质校正料对生料磨系 统、熟料煅烧系统及质量指标的影响， 确定非钢渣铁质校正料的应用方式， 降低熟料中水溶性六价铬含量 | 2019
4 | 水泥降温技术研究 | 已完成 | 通过研究生产系统及水泥的储运方 式，降低水泥出厂温度，避免水泥在 使用过程中由于高温出现各种现象 | 2019
5 | 回转窑系统优化的 应用研究 | 已完成 | 通过研究回转窑系统，均化系数提升 至2.5，降低回转窑结圈频次 | 2019
6 | 窑炉电子自动点火 装置的运用 | 已完成 | 实现回转窑及电石炉的自动点火，降 低点火过程中的油耗 | 2019
7 | 循环水电化学处理 应用研究 | 已完成 | 通过对电化学处理方式与传统药剂法 进行分析对比，确定能耗低、效果好 的运行方式 | 2019
8 | 10KV不接地系统运 行稳定性研究及治 理 | 已完成 | 提高10KV系统稳定性 | 2019
9 | 仪表控制系统接地 研究 | 已完成 | 制定公司仪表接地系统，提高生产系 统运行的稳定性 | 2019
10 | 电极在线优化控制 系统应用研究 | 已完成 | 实现电极长度及电极糊高度实时监 控，优化电石炉运行方式 | 2019
11 | 高压设备在线测温 技术研究 | 已完成 | 对运行的电气设备关键部位温度进行 实时监测，保障电力设备的安全可靠 运行 | 2019
12 | 聚合母液水制纯水 工艺技术应用研究 | 采购相关设备并 进行安装施工 | 母液水浊度小于1NTU（散射浊度单 位）；产水率大于95%等 | 2019
13 | 聚合母液水生化系 统优化研究 | 已完成 | 降低母液水污泥产量和污泥中氯含量 | 2019
14 | 二期发生洗涤冷却 塔空塔防垢研究 | 已完成 | 去除洗涤冷却塔填料，避免填料堵塞 造成发生器使用周期短的现象；延长 列管冲洗周期 | 2019
15 | 低氮燃烧系统优化 研究 | 已完成 | 将SCR区入口氮氧化物控制在 220-250mg/Nm³范围 | 2019
16 | 高抗硅酸盐水泥生 产技术开发研究 | 已完成 | 增加水泥产品序列，扩大品牌市场影 响力 | 2019
17 | 低水化热水泥生产 技术开发研究 | 已完成 | 增加水泥产品序列，扩大品牌市场影 响力 | 2019
18 | PVC新牌号树脂研 究 | 已完成 | 完成BY450等牌号树脂试验生产 | 2019
19 | 腐蚀的探究及预防 —采输卤管线腐蚀 研究 | 已完成 | 减少采输卤管道腐蚀，降低检修费用 | 2019
20 | 含汞废水及正渗透 浓水处理技术研究 | 完成正渗透浓缩 中试及低温蒸发 | 降低含汞废水及反渗透浓水排放 | 2019
序号 | 研发项目名称 | 研发进展情况 | 研发拟达到目标 | 起始 时间
结晶中试试验
21 | 噪声污染综合治理 研究 | 形成初步方案 | 提供全厂噪音治理方案 | 2019
22 | 聚合过程中补加部 分氯乙烯单体工艺 技术研究 | 已完成 | 通过对聚合反应配方和工艺控制参数 的调整，提高聚合单釜产量及PVC树 脂质量 | 2019
23 | 电石法聚氯乙烯透 明片专用高端树脂 开发 | 采购相关耐热剂 及中和剂 | 开发一款电石法聚氯乙烯透明片高端 专用树脂 | 2019
24 | 甘氨酸中试装置研 究 | 具备调试条件 | 完成甘氨酸中试装置建设 | 2019
25 | 兰炭熄焦技术研究 | 已完成 | 完成兰炭熄焦技术的研究及应用 | 2019
26 | 新型烘干工艺技术 研究 | 已完成调查研究 报告 | 完成烘干工艺技术研究 | 2019
27 | 引发剂连续滴加技 术应用研究 | 已完成 | 实现单条生产线测试产能提升 10%，改善下游PVC加工性能，提 升PVC产品质量 | 2018
28 | 离子膜电解槽节能 新技术应用研究 | 已完成 | 1.单元槽槽电压由当前3.3V降低至 3.1V 2.预期吨碱电耗为2200Kwh左右 | 2018
29 | PVC专用树脂研究 | 已完成 | 开发4款专用PVC产品 | 2018
30 | 煤粉细度在线监测 技术在锅炉系统中 的应用研究 | 已完成 | 实现锅炉系统煤粉细度的在线监测 功能，应用后飞灰含碳量下降至 3%-4%左右，炉渣可燃物下降至 3%-4% | 2018
31 | 硅粉作为水泥混合 材的应用研究 | 已完成 | 实现水泥新型辅料的开发与利用 | 2018
32 | 低温耐热材料在回 转窑系统中的应用 研究 | 已完成 | 实现三次风管及预热器表面温度降 低至130℃，提高热效率 | 2018
33 | 循环流化床锅炉系 统优化控制研究 | 已完成给水系 统自动化改造 | 提高热电分厂自动化水平，实现自 控率＞90%，产气煤耗下降1%-2% | 2018
34 | 循环水系统除垢技 术应用研究 | 已完成 | 解决循环水系统结垢问题，提高设 备的运行效率 | 2018
35 | 乙炔渣浆管道系统 除垢技术应用研究 | 已完成 | 重新对管路系统进行布置，结垢情 况有所降低 | 2018
36 | 聚合引发体系 TX23替代EHP优 化研究 | 已完成 | 拓宽不同牌号PVC树脂聚合用引 发剂种类，降低引发供应风险，提 高公司生产和质量的控制能力 | 2018
37 | 水泥窑协同处置危 废技术应用研究 | 已对公司危险 废物进行化验 分析 | 形成公司水泥窑协同处置危废的技 术方案 | 2018
38 | 电石渣在建筑领域 的应用研究 | 已完成 | 1.电石渣稳定土基层各项性能指标 达到《公路路面基层施工技术细则》 规定要求 2.电石渣替代石灰节约道路建设成 本100-300元 | 2018
序号 | 研发项目名称 | 研发进展情况 | 研发拟达到目标 | 起始 时间
39 | 高含盐废水中有机 物降解技术研究 | 已完成 | 废水中总有机碳含量小于7ppm | 2018
40 | 电石炉料共成型技 术研究 | 已完成 | 所制炉料可承受1200℃以上高温并 具有一定强度，在料层中不会崩裂 粉碎 | 2018
41 | 全卤盐水质量优化 研究 | 已结题 | 鉴于质量优化成本相对较高，暂未 实施 | 2018
42 | PVC聚合干燥尾气 除尘方案优化研究 | 已完成 | 形成PVC聚合干燥尾气除尘方案 | 2018
43 | 脱硫灰二次氧化处 理工艺研究 | 已结题 | 脱硫灰二次氧化成本较高，尚不具 备回收价值 | 2018
44 | 汽轮机组降低背压 新技术应用研究 | 已完成 | 降低空冷机组的背压，提高机组经 济性，增加发电负荷 | 2018
45 | PVC树脂聚合实验 室建设 | 已完成 | 建设PVC树脂聚合实验室，具备小 试试验和树脂性能评价分析功能 | 2017
46 | 火电装置自控系统 优化研究与应用 | 已完成 | 提高全厂自动投入率，减少运行人 员操作量,保证系统经济性、稳定性 | 2017
47 | 新型密封技术在锅 炉炉底的应用研究 | 已完成 | 降低炉底漏风，减少锅炉辐射散热 损失，避免水冷壁下联箱排污管腐 蚀，提高锅炉运行经济效益 | 2017
48 | 锅炉受热面泄漏报 警系统应用研究 | 已完成 | 提前发现受热面泄漏，避免事故扩 大 | 2017
49 | 新型辅料在生料配 料中的开发及应用 | 已完成 | 1.实现新辅料的开发与利用 2.降低生料配料成本，达到降本增 效的目的 | 2017
50 | 电石炉炉壁温度测 试研究 | 已完成 | 通过炉壁温度的测量，掌握电石炉 炉壁耐火砖使用情况和炉内温度的 实际情况 | 2017
51 | 电石渣用于电石生 产基础技术研究 | 已结题 | 重新确定技术研究内容 | 2017
52 | 一种计量检定管理 软件开发与应用 | 已完成 | 改善现有计量管理模式，实现计量 检定的信息化管理、资源共享、台 账共享，无纸化存储等 | 2017
53 | 新型干法气相刮刀 研究与应用 | 已完成 | 干法发生器使用周期从40天延长 至60天 | 2017
54 | 新型烘干工艺技术 应用研究 | 已完成 | 提高烘干窑生产产力，降低炭材粉 化率、电耗及生产成本 | 2017
55 | 降低白灰生过烧分 析研究 | 已完成 | 降低白灰生过烧，稳定质量，为电 石提供合格的原料 | 2017
56 | 白灰成球工艺技术 研究 | 已完成 | 固废利用，降低成本，同行业推广 | 2017