## Sheet1
0 | 1 | 2 | 3 | 4 | 5
序号 | 名称 | 规格 | 单位 | 年用量 | 备注
1 | 电 | 10kV/380V/220V | kWh | 9,472×104 | 企业变配电站
2 | 新鲜水 | - | m3 | 43.52×104 | 园区管网
3 | 蒸汽 | 0.6MPa，饱和 | t | 35×104 | 企业热电站
4 | 脱盐水 | - | t | 60.16×104 | 项目脱盐水站
5 | 循环水 | 0.35MPa，⊿t=8℃ | m3 | 2,560×104 | 项目循环水系统
6 | 仪表空气 | 0.7MPa | Nm3 | 288×104 | 项目空压机