## Sheet1
0 | 1 | 2
热电联产，CHP | 指 | 在同一电厂中将供热和发电联合在一起，既生产电能，又利 用汽轮发电机做过功的蒸汽对用户供热的生产方式 （Combined Heat and Power）
燃煤热电 | 指 | 以煤炭为主要燃料的一种发电、供热方式
燃气热电 | 指 | 以天然气为主要燃料的一种发电、供热方式
以热定电 | 指 | 一种以供热负荷的大小来确定发电量的运行方式
电网 | 指 | 电力系统中各种电压的变电所及输配电线路组成的整体，包 含变电、输电、配电三个单元
装机容量 | 指 | 全称“发电厂装机容量”，指发电厂中所装有的全部发电机 组额定功率的总和
选择性非催化还原， SNCR | 指 | 是指无催化剂的作用下，在适合脱硝反应的“温度窗口”内 喷入还原剂将烟气中的氮氧化物还原为无害的氮气和水 （Selective Non-catalytic Reduction）
选择性催化还原，SCR | 指 | 是指在催化剂的作用下，喷入还原剂将烟气中的氮氧化物还 原为无害的氮气和水（Selective Catalyst Reduction）
千瓦时，kW·h | 指 | 简称为度，是一种电量单位，表示一件功率为一千瓦的电器 在使用一小时之后所消耗的能量
千瓦，KW | 指 | 功率单位，1KW=1000W
兆瓦，MW | 指 | 功率单位，1MW=1000KW
吉瓦，GW | 指 | 功率单位，1GW=1000MW
吉焦，GJ | 指 | 热量单位
蒸吨，t/h | 指 | 锅炉的供热水平，每小时产生的蒸汽吨数
CCI5500指数 | 指 | 中国煤炭资源网（www.sxcoal.com）发布的 CCI5500 现货价 格指数，用于代表秦皇岛港及环渤海港口地区5500大卡动力 煤现货市场的成交价值